## Sheet1
品名 | 规格 | 单位 | 数量 | 备注
PCB-灵-T1PRO_433_V1.0 / 发射模块PCB板 | PCB | 个 | 1
LBT17/发射芯片 | 封装SOP8 | 个 | 1 | U1
13.56Mhz/工业级晶振/3225/20PF/±10PPM -40～85℃ | 3225 | 个 | 1 | X1
贴片发光二极管 LED 蓝色 0402 | 0402 | 个 | 1 | LED1
贴片电阻 2.2K 0402 | 0402 | 个 | 1 | R6
贴片电容0402 100nF 16V | 0402 | 个 | 1 | C9
贴片电容1uF 0402 ±10% 16V | 0402 | 个 | 1 | C8
顺络贴片电感330nH 0603 ±5% | 0603 | 个 | 1 | L1
贴片电阻0R 0402 1% | 0402 | 个 | 1 | R2
贴片电容2.4pF 0402 ±5% 50V | 0402 | 个 | 1 | C1
贴片电感68nH 0402 ±5% | 0402 | 个 | 1 | L2
贴片电感22nH 0402 ±5% | 0402 | 个 | 1 | L3
贴片电容10pF 0402 ±5% 50V | 0402 | 个 | 2 | C2，C5