## Sheet1
品名 | 规格 | 单位 | 数量 | 备注
Resistance 0R 0402 1% | 0402 | pcs | 2 | L1,L2
Resistance 1K 0402 1% | 0402 | pcs | 1 | R5
Inductance 56nH 0402 ±5% | 0402 | pcs | 1 | L3
Capacitance 4.7uF 0603 ±10% 6.3V | 0603 | pcs | 1 | C4
Capacitance 1uF 0603 ±10% 16V | 0603 | pcs | 1 | C3
Capacitance 5pF 0402 ±5% 50V | 0402 | pcs | 2 | C6,C7
Capacitance 0402 100nF 16V ±10% | 0402 | pcs | 2 | C1,C8
16Mhz Crystal 9PF +-10PPM | 3225 | pcs | 1 | X1
AT24C02 EEPROM SOT23-5 | SOT23-5 | pcs | 1 | U2
BK2461QB QFN24 | 2.4Ghz | pcs | 1 | U1
LED 0402 | 0402 | pcs | 1 | LED1
Resistance 10K ±1% | 0402 | pcs | 3 | R3,R4,R6
PCB |  | pcs | 1 | pcb